## Arkusz
KOSZTORYS OFERTOWY
Lp. | Nr spec. tech. | Podstawa | Opis | j.m. | Ilość | Cena | Wartość
KOSZTORYS: Przebudowa drogi gminnej - ulicy Szkolnej w Poniecu - ETAP II
1 |  |  | D-01.00.00 ROBOTY PRZYGOTOWAWCZE
1.1 |  | 45100000-8 | D-01.01.01a Odtworzenie trasy i punktów wysokościowych oraz sporządzenie inwentaryzacji geodezyjnej powykonawczej drogi
1 d.1.1 | D-01.01.01a | KNNR 1 0111-01 | Roboty pomiarowe przy liniowych robotach ziemnych - trasa dróg w terenie równinnym. | km | 0.17
2 d.1.1 | D-01.01.01a | Geodezja | Koszt - obsługi geodezyjnej podczas realizacji inwestycji oraz sporządzenia inwentaryzacji geodezyjnej powykonawczej | kpl | 1
Razem dział: D-01.01.01a Odtworzenie trasy i punktów wysokościowych oraz sporządzenie inwentaryzacji geodezyjnej powykonawczej drogi
1.2 |  | 45112210-0 | D-01.02.02a Zdjęcie warstwy ziemi urodzajnej
3 d.1.2 | D-01.02.02a | KNNR 1 0113-01 | Usunięcie warstwy ziemi urodzajnej o grubości do 15 cm za pomocą spycharek | m2 | 40
4 d.1.2 | D-01.02.02a | KNNR 1 0113-02 | Usunięcie warstwy ziemi urodzajnej za pomocą spycharek - dodatek za dalsze 5 cm (ponad 15 cm) do 20 cm | m2 | 40
5 d.1.2 | D-02.01.01 | KNNR 1 0206-01 | Roboty ziemne wykonywane koparkami podsiębiernymi o poj. łyżki 0.15 m3 w gruncie kat. I-III w ziemi uprzednio zmagazynowanej w hałdach z transportem urobku na odległość do 1 km samochodami samowyładowczymi | m3 | 8
Razem dział: D-01.02.02a Zdjęcie warstwy ziemi urodzajnej
1.3 |  | 45110000-1 | D-01.02.04 Rozbiórka elementów dróg
6 d.1.3 | D-01.02.04 | KNR AT-03 0101-02 | Analogia - roboty remontowe - cięcie piłą nawierzchni bitumicznych na gł. 6-12 cm | m | 462.8
7 d.1.3 | D-01.02.04 | KNR AT-03 0104-01 | Mechaniczna rozbiórka nawierzchni bitumicznej o gr. (4 cm) 3 cm z wywozem materiału z rozbiórki na odl. do 1 km Krotność = 0,75 | m2 | 480
8 d.1.3 | D-01.02.04 | KNR AT-03 0104-02 | Mechaniczna rozbiórka nawierzchni bitumicznej o gr. 7 cm z wywozem materiału z rozbiórki na odl. do 1 km | m2 | 469.88
9 d.1.3 | D-01.02.04 | KNNR 6 0801-02 | Rozebranie podbudowy z kruszywa gr. (15 cm) 20 cm mechanicznie Krotność = 1,33 | m2 | 469.88
10 d.1.3 | D-01.02.04 | KNNR 6 0802-06 | Rozebranie nawierzchni z betonu gr. 15 cm mechanicznie | m2 | 158.85
11 d.1.3 | D-01.02.04 | KNNR 6 0803-01 | Analogia - ręczne rozebranie nawierzchni z kostki brukowej betonowej grub. 8 cm na podsypce piaskowej (GRUZ) | m2 | 58.94
12 d.1.3 | D-01.02.04 | KNNR 6 0805-01 | Rozebranie nawierzchni z płyt drogowych betonowych (Trylinki) gr. 12 cm o spoinach wypełnionych piaskiem (GRUZ) | m2 | 435
13 d.1.3 | D-01.02.04 | KNNR 6 0805-05 | Analogia - rozebranie chodników z płyt betonowych o wymiarach 30x30x4 cm na podsypce piaskowej (GRUZ) | m2 | 124.79
14 d.1.3 | D-01.02.04 | KNNR 6 0805-06 | Rozebranie chodników z płyt betonowych o wymiarach 50x50x7 cm na podsypce piaskowej (GRUZ) | m2 | 13.3
15 d.1.3 | D-01.02.04 | KNNR 6 0806-01 | Rozebranie krawężników betonowych na podsypce piaskowej (GRUZ) | m | 236.6
16 d.1.3 | D-01.02.04 | KNNR 6 0806-05 | Analogia - rozebranie oporników kamiennych o wymiarach 15x25 cm na podsypce piaskowej (GRUZ) Krotność = 0,75 | m | 5.1
17 d.1.3 | D-01.02.04 | KNNR 6 0806-07 | Rozebranie obrzeży trawnikowych o wymiarach 5x20/6x20 cm na podsypce piaskowej (GRUZ) | m | 98.1
18 d.1.3 | D-01.02.04 | KNNR 6 0806-08 | Rozebranie obrzeży trawnikowych o wymiarach 8x30 cm na podsypce piaskowej (GRUZ) | m | 107.7
19 d.1.3 | D-01.02.04 | KNNR 6 0807-02 | Rozebranie ścieków z elementów betonowych gr. 15 cm na podsypce piaskowej (GRUZ) | m | 42.1
20 d.1.3 | D-01.02.04 | KNR 2-31 0812-03 | Rozebranie ław betonowych spod krawężnika betonowego (GRUZ) | m3 | 12.42
21 d.1.3 | D-01.02.04 | KNR 2-31 0812-03 | Rozebranie ław betonowych spod opornika kamiennego (GRUZ) | m3 | 0.27
22 d.1.3 | D-01.02.04 | KNR 2-31 0812-03 | Rozebranie ław betonowych spod ścieku z elementów betonowych (GRUZ) | m3 | 1.13
23 d.1.3 | D-01.02.04 | KNR 4-04 1103-01 | Zaladowanie gruzu koparko-ladowarka przy obsludze na zmiane robocza przez 3 samochody samowyladowcze | m3 | 576.09
24 d.1.3 | D-01.02.04 | KNR 4-04 1103-04 | Wywiezienie gruzu z terenu rozbiórki przy mechanicznym załadowaniu i wyładowaniu samochodem samowyładowczym na odleg. 1 km | m3 | 576.09
25 d.1.3 | D-01.02.04 | KNR 4-04 1103-05 | Wywiezienie gruzu z terenu rozbiórki przy mechanicznym załadowaniu i wyładowaniu samochodem samowyładowczym - dodatek za każdy następny rozpoczęty 1 km > 1 km do 2 km | m3 | 576.09
Razem dział: D-01.02.04 Rozbiórka elementów dróg
Razem dział: D-01.00.00 ROBOTY PRZYGOTOWAWCZE
2 |  |  | D-02.00.00 ROBOTY ZIEMNE
2.1 |  | 45110000-1 | D-02.03.01 Wykonanie nasypów
26 d.2.1 | D-02.03.01 | KNR 2-01 0506-07 | Plantowanie skarp i korony nasypów - kat.gr. I-III | m2 | 267.3
Razem dział: D-02.03.01 Wykonanie nasypów
Razem dział: D-02.00.00 ROBOTY ZIEMNE
3 |  |  | D-03.00.00 ODWODNIENIE KORPUSU DROGOWEGO
3.1 |  | 45230000-8 | D-03.02.01 Kanalizacja deszczowa
27 d.3.1 | D-01.02.04 | KNR AT-03 0101-02 | Roboty remontowe - cięcie piłą nawierzchni bitumicznych na gł. 6-10 cm Krotność = 1,2 | m | 169.1
28 d.3.1 | D-01.02.04 | KNR AT-03 0104-02 | Mechaniczna rozbiórka nawierzchni bitumicznej o gr. 7 cm z wywozem materiału z rozbiórki na odl. do 1 km | m2 | 102.16
29 d.3.1 | D-01.02.04 | KNNR 6 0801-02 | Rozebranie podbudowy z kruszywa gr. (15 cm) 20 cm mechanicznie Krotność = 1,33 | m2 | 102.16
30 d.3.1 | D-01.02.04 | KNR 4-04 1103-01 | Zaladowanie gruzu koparko-ladowarka przy obsludze na zmiane robocza przez 3 samochody samowyladowcze | m3 | 24.83
31 d.3.1 | D-01.02.04 | KNR 4-04 1103-04 | Wywiezienie gruzu z terenu rozbiórki przy mechanicznym załadowaniu i wyładowaniu samochodem samowyładowczym na odleg. 1 km | m3 | 24.83
32 d.3.1 | D-01.02.04 | KNR 4-04 1103-05 | Wywiezienie gruzu z terenu rozbiórki przy mechanicznym załadowaniu i wyładowaniu samochodem samowyładowczym - dodatek za każdy następny rozpoczęty 1 km > 1 km do 2 km | m3 | 24.83
33 d.3.1 | D-03.02.01 | KNR 5-01 0505-01 | Wymiana pokryw studni telekomunikacyjnych 500x500 mm | szt. | 1
34 d.3.1 | D-03.02.01 | KNR 5-01 0505-02 | Wymiana pokryw studni telekomunikacyjnych 600x1000 mm | szt. | 4
35 d.3.1 | D-04.05.01a | KNNR 6 0109-01 z.o.2.6. 9901-01 | Warstwa mrozoochronna z mieszanki kruszywa związanego cementem klasy C1,5/2,0 wyprodukowana w wytwórni betonów (Rm≤4,0MPa), gr. 10 cm, pielęgnowane piaskiem i wodą - roboty na poszerzeniach węższych niż 2.5 m | m2 | 98.31
36 d.3.1 | D-04.04.02b | KNNR 6 0113-03 z.o.2.6. 9901-02 | Analogia - jednowarstwowa podbudowa zasadnicza z mieszanki kruszywa niezwiązanego C90/3, uziarnienie 0/63 mm o grubości po zagęszczeniu 24 cm (25 cm) - roboty na poszerzeniach węższych niż 2.5 m Krotność = 0,96 | m2 | 98.31
37 d.3.1 | D-04.03.01a | KNNR 6 1005-07 | Analogia - skropienie emulsją asfaltową kationową C60B10 ZM średniorozpadową podbudowy zasadniczej z mieszanki kruszywa niezwiązanego w ilości 0,5 kg/m2 | m2 | 98.31
38 d.3.1 | D-04.03.01a | KNNR 6 1005-07 | Analogia - skropienie emulsją asfaltową kationową C60B3 ZM szybkorozpadową warstwy wiążącej z betonu asfaltowego w ilości 0,5 kg/m2 | m2 | 98.31
39 d.3.1 | D-05.03.05b | KNNR 6 0308-03 | Nawierzchnie - warstwa wiążąca z BA AC16W dla KR2 wg WT-1 i WT-2, gr. 8 cm (gr. 6 cm) Krotność = 1,33 | m2 | 98.31
40 d.3.1 | D-05.03.05b | KNNR 6 0308-07 | Dodatek za transport mieszanki mineralno-bitumicznej - 1 km ponad 5 km (średnio do 40 km) Krotność = 35 | t | 25.58
Razem dział: D-03.02.01 Kanalizacja deszczowa
Razem dział: D-03.00.00 ODWODNIENIE KORPUSU DROGOWEGO
4 |  |  | D-04.00.00 PODBUDOWA
4.1 |  | 45233000-9 | D-04.01.01 Koryto wraz z profilowaniem i zagęszczaniem podłoża
41 d.4.1 | D-04.01.01 | KNNR 6 0101-04 | Koryta wykonywane ręcznie gł. 10 cm w gruncie kat. I-II na całej szerokości chodników | m2 | 171.6
42 d.4.1 | D-04.01.01 | KNNR 6 0101-04 | Koryta wykonywane ręcznie gł. 15 cm (10 cm) w gruncie kat. I-II na całej szerokości chodników Krotność = 1,5 | m2 | 319.4
43 d.4.1 | D-04.01.01 | KNNR 6 0101-02 | Koryta wykonywane mechanicznie gł. 25 cm (20 cm) w gruncie kat. II-VI na całej szerokości jezdni Krotność = 1,5 | m2 | 440.1
44 d.4.1 | D-04.01.01 | KNNR 6 0102-03 | Koryta gł. 30 cm wykonywane ręcznie w gruntach kat. II-IV na poszerzeniach jezdni | m2 | 34.8
45 d.4.1 | D-04.01.01 | KNNR 6 0101-03 | Koryta wykonywane mechanicznie gł. 35 cm (30 cm) w gruncie kat. II-VI na całej szerokości jezdni Krotność = 1,17 | m2 | 440.7
46 d.4.1 | D-02.01.01 | KNNR 1 0206-02 0208-02 | Roboty ziemne wykonywane koparkami podsiębiernymi o poj. łyżki 0.25 m3 w gruncie kat. I-III w ziemi uprzednio zmagazynowanej w hałdach z transportem urobku na odległość 2 km po drogach o nawierzchni utwardzonej samochodami samowyładowczymi | m3 | 339.79
Razem dział: D-04.01.01 Koryto wraz z profilowaniem i zagęszczaniem podłoża
4.2 |  | 45233000-9 | D-04.03.01a Połączenie międzywarstwowe nawierzchni drogowej emulsją asfaltową
47 d.4.2 | D-04.03.01a | KNNR 6 1005-07 | Analogia - skropienie emulsją asfaltową kationową C60B10 ZM średniorozpadową podbudowy zasadniczej z mieszanki kruszywa niezwiązanego w ilości 0,5 kg/m2 | m2 | 589.8
48 d.4.2 | D-04.03.01a | KNNR 6 1005-07 | Analogia - skropienie emulsją asfaltową kationową C60B3 ZM szybkorozpadową warstwy wiążącej z betonu asfaltowego w ilości 0,5 kg/m2 | m2 | 421.6
49 d.4.2 | D-04.03.01a | KNNR 6 1005-07 | Analogia - skropienie emulsją asfaltową kationową C60B3 ZM szybkorozpadową warstw bitumicznych przed ułożeniem w-wy ścieralnej w ilości 0,5 kg/m2 | m2 | 946.68
Razem dział: D-04.03.01a Połączenie międzywarstwowe nawierzchni drogowej emulsją asfaltową
4.3 |  | 45233000-9 | D-04.04.02b Podbudowa zasadnicza z mieszanki kruszywa niezwiązanego
50 d.4.3 | D-04.04.02b | KNNR 6 0113-02 z.o.2.6. 9901-02 | Analogia - jednowarstwowa podbudowa zasadnicza z mieszanki kruszywa niezwiązanego C90/3, uziarnienie 0/63 mm i grubości po zagęszczeniu 22 cm (20 cm) - roboty na poszerzeniach węższych niż 2.5 m Krotność = 1,1 | m2 | 34.8
51 d.4.3 | D-04.04.02b | KNNR 6 0113-02 | Analogia - jednowarstwowa podbudowa zasadnicza z mieszanki kruszywa niezwiązanego C90/3, uziarnienie 0/63 mm i grubości po zagęszczeniu 22 cm (20 cm) Krotność = 1,1 | m2 | 366.8
52 d.4.3 | D-04.04.02b | KNNR 6 0113-03 z.o.2.6. 9901-02 | Analogia - jednowarstwowa podbudowa zasadnicza z mieszanki kruszywa niezwiązanego C90/3, uziarnienie 0/63 mm o grubości po zagęszczeniu 24 cm (25 cm) - roboty na poszerzeniach węższych niż 2.5 m Krotność = 0,96 | m2 | 20
Razem dział: D-04.04.02b Podbudowa zasadnicza z mieszanki kruszywa niezwiązanego
4.4 |  | 45233000-9 | D-04.05.01a Podbudowa i ulepszone podłoże z mieszanki kruszywa związanego hydraulicznie cementem
53 d.4.4 | D-04.05.01a | KNNR 6 0109-01 | Warstwa mrozoochronna z mieszanki kruszywa związanego cementem klasy C1,5/2,0 wyprodukowana w wytwórni betonów (Rm≤4,0MPa), gr. 10 cm, pielęgnowane piaskiem i wodą | m2 | 1512.2
54 d.4.4 | D-04.05.01a | KNNR 6 0109-01 z.o.2.6. 9901-01 | Warstwa mrozoochronna z mieszanki kruszywa związanego cementem klasy C1,5/2,0 wyprodukowana w wytwórni betonów (Rm≤4,0MPa), gr. 10 cm, pielęgnowane piaskiem i wodą - roboty na poszerzeniach węższych niż 2.5 m | m2 | 54.8
Razem dział: D-04.05.01a Podbudowa i ulepszone podłoże z mieszanki kruszywa związanego hydraulicznie cementem
4.5 |  | 45233000-9 | D-04.06.01b Podbudowa z betonu cementowego
55 d.4.5 | D-04.06.01b | KNNR 6 0109-02 | Podbudowa zasadnicza z betonu klasy C8/10 wytworzonego w węźle betoniarskim o grubości po zagęszczeniu 15 cm pielęgnowana piaskiem i wodą | m2 | 1010.5
56 d.4.5 | D-04.06.01b | KNNR 6 0109-03 | Podbudowa zasadnicza z betonu klasy C8/10 wytworzonego w węźle betoniarskim o grubości po zagęszczeniu 20 cm pielęgnowana piaskiem i wodą | m2 | 134.9
Razem dział: D-04.06.01b Podbudowa z betonu cementowego
4.6 |  | 45233000-9 | D-04.08.05 Wyrównanie podbudowy kruszywem łamanym stabilizowanym mechanicznie
57 d.4.6 | D-04.08.05 | KNNR 6 0107-01 | Wyrównanie istniejącej podbudowy tłuczniem kamiennym sortowanym zagęszczanym mechanicznie o gr. do 10 cm | m3 | 16.82
Razem dział: D-04.08.05 Wyrównanie podbudowy kruszywem łamanym stabilizowanym mechanicznie
Razem dział: D-04.00.00 PODBUDOWA
5 |  |  | D-05.00.00 NAWIERZCHNIA
5.1 |  | 45233000-9 | D-05.03.01 Nawierzchnia z kostki kamiennej
58 d.5.1 | D-05.03.01 | KNNR 6 0302-02 | Analogia - nawierzchnie z kostki kamiennej granitowej szarej (gatunek 1) o wysokości 15 cm na podsypce cementowo-piaskowej gr. 5 cm (Układana w łuki lub wzory) | m2 | 134.9
59 d.5.1 | D-05.03.01 | KNNR 6 0302-05 | Nawierzchnie chodnika z kostki kamiennej granitowej szarej nieregularnej (gatunek 1) 8/11 cm wys. 11 cm na podsypce cementowo-piaskowej 1:4 grub. 10 cm | m2 | 25.5
Razem dział: D-05.03.01 Nawierzchnia z kostki kamiennej
5.2 |  | 45233000-9 | D-05.03.05a Nawierzchnia z BA. Warstwa ścieralna wg WT-1 i WT-2
60 d.5.2 | D-05.03.05a | KNNR 6 0309-02 | Warstwa ścieralna z BA AC11S dla KR2, gr. 4 cm | m2 | 1313.48
61 d.5.2 | D-05.03.05a | KNNR 6 0309-07 | Dodatek za transport mieszanki mineralno-bitumicznej - 1 km ponad 5 km (średnio do 40 km) Krotność = 35 | t | 139.23
Razem dział: D-05.03.05a Nawierzchnia z BA. Warstwa ścieralna wg WT-1 i WT-2
5.3 |  | 45233000-9 | D-05.03.05b Nawierzchnia z BA. Warstwa wiążąca i wyrównawcza wg WT-1 i WT-2
62 d.5.3 | D-05.03.05b | KNNR 6 0308-03 | Nawierzchnie - warstwa wiążąca z BA AC16W dla KR2, gr. 8 cm (gr. 6 cm) Krotność = 1,33 | m2 | 20
63 d.5.3 | D-05.03.05b | KNNR 6 0308-07 | Dodatek za transport mieszanki mineralno-bitumicznej - 1 km ponad 5 km (średnio do 40 km) Krotność = 35 | t | 4.24
64 d.5.3 | D-05.03.05b | KNNR 6 0308-02 | Nawierzchnie - warstwa wiążąca z BA AC16W dla KR1 wg WT-1 i WT-2, gr. 5 cm | m2 | 401.6
65 d.5.3 | D-05.03.05b | KNNR 6 0308-07 | Dodatek za transport mieszanki mineralno-bitumicznej - 1 km ponad 5 km (średnio do 40 km) Krotność = 35 | t | 53.21
66 d.5.3 | D-05.03.05b | KNNR 6 0108-02 | Wyrównanie istniejącej podbudowy mieszanką mineralno-asfaltową AC11W dla KR-2, mechaniczne grub. w-wy do 4 cm. | t | 64.36
67 d.5.3 | D-05.03.05b | KNNR 6 0108-05 | Wyrównanie istniejącej podbudowy mieszanką minerano-bitumiczną - dodatek za 1 km przewozu ponad 5 km (średnio do 40 km) Krotność = 35 | t | 64.36
Razem dział: D-05.03.05b Nawierzchnia z BA. Warstwa wiążąca i wyrównawcza wg WT-1 i WT-2
5.4 |  | 45233000-9 | D-05.03.11 Frezowanie nawierzchni asfaltowych na zimno
68 d.5.4 | D-05.03.11 | KNR AT-03 0102-01 | Roboty remontowe - frezowanie nawierzchni bitumicznej o gr. 2 cm (do 4 cm) z wywozem materiału z rozbiórki na odl. do 1 km Krotność = 0,75 | m2 | 283.94
69 d.5.4 | D-05.03.11 | KNR 4-04 1103-05 | Analogia - wywiezienie pofrezu bitumicznego z terenu rozbiórki przy mechanicznym załadowaniu i wyładowaniu samochodem samowyładowczym - dodatek za każdy następny rozpoczęty 1 km ponad 1 km do 2 km | m3 | 5.68
Razem dział: D-05.03.11 Frezowanie nawierzchni asfaltowych na zimno
5.5 |  | 45233000-9 | D-05.03.23a Nawierzchnia z brukowej kostki betonowej dla dróg i ulic oraz placów i chodników
70 d.5.5 | D-05.03.23a | KNNR 6 0502-03 | Nawierzchnia chodnika z kostki brukowej betonowej szarej grubości 8 cm na podsypce cementowo-piaskowej 1:4 grub. 10 cm (4 cm) z wypełnieniem spoin piaskiem | m2 | 489.5
71 d.5.5 | D-05.03.23a | KNNR 6 0502-03 | Nawierzchnia jezdni z kostki brukowej betonowej szarej grubości 8 cm na podsypce cementowo-piaskowej 1:4 grub. 4 cm z wypełnieniem spoin piaskiem | m2 | 782.18
72 d.5.5 | D-05.03.23a | KNNR 6 0502-03 | Nawierzchnia jezdni z kostki brukowej betonowej grafitowej grubości 8 cm na podsypce cementowo-piaskowej 1:4 grub. 4 cm z wypełnieniem spoin piaskiem | m2 | 228.32
Razem dział: D-05.03.23a Nawierzchnia z brukowej kostki betonowej dla dróg i ulic oraz placów i chodników
Razem dział: D-05.00.00 NAWIERZCHNIA
6 |  |  | D-06.00.00 ROBOTY WYKOŃCZENIOWE
6.1 |  | 45231000-5 | D-06.01.01 Umocnienie powierzchniowe poboczy (humusowanie)
73 d.6.1 | D-06.01.01 | KNNR 1 0507-01 | Analogia - humusowanie poboczy z obsianiem przy grubości warstwy humusu 5 cm. | m2 | 684.9
74 d.6.1 | D-06.01.01 | KNNR 1 0507-02 | Humusowanie skarp z obsianiem; dodatek za każdy dalszy 1 cm humusu do gr. 10 cm. Krotność = 5 | m2 | 684.9
Razem dział: D-06.01.01 Umocnienie powierzchniowe poboczy (humusowanie)
Razem dział: D-06.00.00 ROBOTY WYKOŃCZENIOWE
7 |  |  | D-08.00.00 ELEMENTY ULIC
7.1 |  | 45233000-9 | D-08.01.01b Ustawienie krawężników betonowych (wg PN-EN 1340)
75 d.7.1 | D-08.01.01b | KNR 2-31 0402-04 | Ława pod krawężniki wystające +12 cm betonowa C12/15 z oporem | m3 | 17.05
76 d.7.1 | D-08.01.01b | KNNR 6 0401-03 | Analogia - krawężniki betonowe szare wystające +12 cm, o wymiarach 15x30 cm bez ław, podsypki i wypełnienia spoin | m | 252.6
77 d.7.1 | D-08.01.01b | KNR 2-31 0402-04 | Ława pod krawężniki wystające +4 cm betonowa C12/15 z oporem | m3 | 3.99
78 d.7.1 | D-08.01.01b | KNNR 6 0401-03 | Analogia - krawężniki betonowe szare wystające +4 cm, o wymiarach 15x30 cm bez ław, podsypki i wypełnienia spoin | m | 59
79 d.7.1 | D-08.01.01b | KNR 2-31 0402-04 | Ława pod krawężniki wystające +2 cm betonowa C12/15 z oporem | m3 | 3.63
80 d.7.1 | D-08.01.01b | KNNR 6 0401-03 | Analogia - krawężniki betonowe szare wystające +2 cm, wzdłuż wjazdów o wymiarach 15x30 cm bez ław, podsypki i wypełnienia spoin | m | 53.7
81 d.7.1 | D-08.01.01b | KNR 2-31 0402-04 | Ława pod oporniki betonowe wtopione -1 cm, betonowa C12/15 z oporem | m3 | 6.6
82 d.7.1 | D-08.01.01b | KNNR 6 0401-06 | Oporniki szare wtopione -1 cm o wymiarach 12x25 cm bez ław | m | 104.7
Razem dział: D-08.01.01b Ustawienie krawężników betonowych (wg PN-EN 1340)
7.2 |  | 45233000-9 | D–08.01.02a Ustawienie krawężników kamiennych
83 d.7.2 | D-08.01.02a | KNR 2-31 0402-04 | Ława pod krawężniki wystające +12 cm betonowa C12/15 z oporem | m3 | 2.25
84 d.7.2 | D-08.01.02a | KNNR 6 0402-01 | Krawężniki kamienne granitowe typu ulicznego, rodzaj A (nowy - cięty), klasy 1, o wymiarach 15x30x100 cm, wystający +12 cm, bez ław i podsypki | m | 33.4
85 d.7.2 | D-08.01.02a | KNR 2-31 0402-04 | Ława pod krawężniki wystające +2 cm (wzdłuż wjazdów) betonowa C12/15 z oporem | m3 | 1.08
86 d.7.2 | D-08.01.02a | KNNR 6 0402-06 | Krawężniki kamienne granitowe typu ulicznego, rodzaj A (nowy - cięty), klasy 1, o wymiarach 12/15x25x100 cm, wtopione, wystające +2 cm, bez ław i podsypki | m | 16
Razem dział: D–08.01.02a Ustawienie krawężników kamiennych
7.3 |  | 45233000-9 | D-08.02.03 Chodnik z płyt kamiennych
87 d.7.3 | D-08.02.03 | KNNR 6 0503-08 | Analogia - chodnik z płyt kamiennych granitowych szarych, płomieniowanych, powierzchnia wypalana, antypoślizgowa 50x100 cm o grubości 8 cm na podsypce cementowo - piaskowej 1:4, grub. 10 cm spoiny wypełnione zaprawą cementową | m2 | 36.5
Razem dział: D-08.02.03 Chodnik z płyt kamiennych
7.4 |  | 45233000-9 | D-08.02.07 Chodnik z kostki kamiennej
88 d.7.4 | D-08.02.07 | KNNR 6 0302-05 | Nawierzchnie chodnika z kostki kamiennej granitowej szarej nieregularnej (nowa, gatunek 1) 8/11 cm wys. 11 cm na podsypce cementowo-piaskowej 1:4 grub. 10 cm | m2 | 26.3
Razem dział: D-08.02.07 Chodnik z kostki kamiennej
7.5 |  | 45233000-9 | D-08.03.01 Obrzeża betonowe
89 d.7.5 | D-08.03.01 | KNR 2-31 0402-04 | Ława betonowa klasy C8/10 z oporem pod obrzeże 8x30 cm | m3 | 8.88
90 d.7.5 | D-08.03.01 | KNNR 6 0404-03 | Obrzeża betonowe szare o wymiarach 30x8 cm bez: ław i podsypki | m | 317.1
Razem dział: D-08.03.01 Obrzeża betonowe
7.6 |  | 45233000-9 | D-08.05.06a Ściek uliczny z betonowej kostki brukowej
91 d.7.6 | D-04.05.01a | KNNR 6 0109-01 z.o.2.6. 9901-01 | Warstwa mrozoochronna z mieszanki kruszywa związanego cementem klasy C1,5/2,0 wyprodukowana w wytwórni betonów (Rm≤4,0MPa), gr. 10 cm, pielęgnowane piaskiem i wodą - roboty na poszerzeniach węższych niż 2.5 m | m2 | 20.66
92 d.7.6 | D-08.05.06a | KNR 2-31 0402-03 | Ława pod ściek betonowa C16/20 zwykła o wymiarach: szer./grub. 20,0/25,0 cm | m3 | 5.17
93 d.7.6 | D-08.05.06a | KNR AT-03 0402-01 | Ścieki uliczne z kostki brukowej betonowej szarej 20x10x8cm na płask w dwóch rzędach | m | 103.3
Razem dział: D-08.05.06a Ściek uliczny z betonowej kostki brukowej
Razem dział: D-08.00.00 ELEMENTY ULIC
8 |  |  | POZOSTAŁE KOSZTY
94 d.8 |  | Kalkulacja własna | Koszt - (czasowej organizacji ruchu) zmiany organizacji ruchu na czas realizacji robót | kpl | 1
Razem dział: POZOSTAŁE KOSZTY
Kosztorys netto
VAT 23
Kosztorys brutto